## July_1
DATE (MM/DD/YYYY) | HOUR-MST | Avg Global Horizontal [W/m^2] | Avg Air Temperature [deg C] | Normalized Avg Global Horizontal [W/m^2]
2012-07-01 | 1 | 0.0047 | 13.133 | 1.9279e-06
2012-07-01 | 2 | 0.0027 | 9.182 | 0
2012-07-01 | 3 | 0.0081 | 8.0287 | 5.2052e-06
2012-07-01 | 4 | 0.0068 | 8.1938 | 3.9521e-06
2012-07-01 | 5 | 0.0719 | 7.0653 | 6.6704e-05
2012-07-01 | 6 | 9.9502 | 6.1013 | 0.0095887
2012-07-01 | 7 | 172.6491 | 12.8352 | 0.16642
2012-07-01 | 8 | 397.1274 | 21.0395 | 0.3828
2012-07-01 | 9 | 329.0171 | 25.8468 | 0.31715
2012-07-01 | 10 | 368.4554 | 27.2907 | 0.35516
2012-07-01 | 11 | 351.2787 | 28.0288 | 0.3386
2012-07-01 | 12 | 635.2195 | 30.4045 | 0.6123
2012-07-01 | 13 | 806.465 | 31.7673 | 0.77737
2012-07-01 | 14 | 550.4944 | 31.6962 | 0.53063
2012-07-01 | 15 | 820.8103 | 33.4362 | 0.7912
2012-07-01 | 16 | 381.3425 | 31.8977 | 0.36758
2012-07-01 | 17 | 319.4827 | 31.4005 | 0.30796
2012-07-01 | 18 | 287.2943 | 31.003 | 0.27693
2012-07-01 | 19 | 282.5188 | 31.2067 | 0.27232
2012-07-01 | 20 | 75.3521 | 28.1008 | 0.072631
2012-07-01 | 21 | 0.7155 | 21.1918 | 0.00068709
2012-07-01 | 22 | 0.0081 | 18.0212 | 5.2052e-06
2012-07-01 | 23 | 0.0041 | 15.4203 | 1.3495e-06
2012-07-02 | 0 | 0.0034 | 12.785 | 6.7475e-07
2012-07-02 | 1 | 0.0047 | 12.0038 | 1.9279e-06
2012-07-02 | 2 | 0.0041 | 12.6253 | 1.3495e-06
2012-07-02 | 3 | 0.0061 | 10.2522 | 3.2773e-06
2012-07-02 | 4 | 0.0041 | 9.6698 | 1.3495e-06
2012-07-02 | 5 | 0.0366 | 8.3432 | 3.2677e-05
2012-07-02 | 6 | 7.5461 | 8.7107 | 0.0072713
2012-07-02 | 7 | 193.8139 | 13.7774 | 0.18682
2012-07-02 | 8 | 410.4932 | 21.77 | 0.39568
2012-07-02 | 9 | 575.3477 | 26.3283 | 0.55459
2012-07-02 | 10 | 751.4442 | 29.7448 | 0.72433
2012-07-02 | 11 | 901.0365 | 31.3012 | 0.86853
2012-07-02 | 12 | 1000.3386 | 32.2315 | 0.96425
2012-07-02 | 13 | 1037.4263 | 33.0597 | 1
2012-07-02 | 14 | 1015.7926 | 33.5308 | 0.97915
2012-07-02 | 15 | 930.9005 | 33.8677 | 0.89732
2012-07-02 | 16 | 796.4383 | 33.862 | 0.76771
2012-07-02 | 17 | 619.6723 | 33.4428 | 0.59732
2012-07-02 | 18 | 432.0871 | 32.7902 | 0.4165
2012-07-02 | 19 | 231.1226 | 31.4125 | 0.22278
2012-07-02 | 20 | 56.9797 | 28.0293 | 0.054922
2012-07-02 | 21 | 0.5506 | 20.9067 | 0.00052814
2012-07-02 | 22 | 0.0034 | 18.2732 | 6.7475e-07
2012-07-02 | 23 | 0.0047 | 17.7355 | 1.9279e-06
Max |  | 1037.4263
Min |  | 0.0027
Max - Min |  | 1037.4236